## EPC9013 BOM
EPC9013 Rev 2.0 - Bill of Materials
Item | Qty | Reference | Part Description | Manufacturer | Part Number
1 | 3 | C4, C10, C11 | Capacitor, 1 μF, 10%, 25 V, X5R | Murata | GRM188R61E105KA12D
2 | 2 | C16, C17 | Capacitor, 100 pF, 5%, 50 V, NP0 | Kemet | C0402C101K5GACTU
3 | 2 | C9, C19 | Capacitor, 100 nF, 10%, 25 V, X5R | TDK | C1005X5R1E104K
4 | 12 | C21, C22, C23, C24, C25, C26, C27, C28, C29, C30, C31, C32 | Capacitor, 1 μF, 10%, 100 V, X7R | TDK | CGA4J3X7S2A105K125AE
5 | 2 | D1, D2 | Schottky Diode, 30 V | Diodes Inc. | SDM03U40-7
6 | 3 | J1, J2, J9 | Connector | FCI | 68001-236HLF
7 | 6 | J3, J4, J5, J6, J7, J8 | Connector | FCI | 68602-224HLF
8 | 8 | Q1, Q2, Q3, Q4, Q5, Q6, Q7, Q8 | eGaN® FET | EPC | EPC2001C
9 | 1 | R1 | Resistor, 10.0 k, 5%, 1/8 W | Stackpole | RMCF0603FT10K0
10 | 2 | R2, R7 | Resistor, 0 Ω, 1/10 W | Panasonic | ERJ-3GEY0R00V
11 | 1 | R4 | Resistor, 100 Ω, 1%, 1/10 W | Stackpole | RMCF0603FT100R
12 | 8 | R10, R11, R12, R13, R20, R21, R22, R23 | Resistor, 4.7 Ω, 1%, 1/16 W | Yageo | RC0402FR-074R7L
13 | 8 | R14, R15, R16, R17, R24, R25, R26, R27 | Resistor, 2.0 Ω, 1%, 1/16 W | Vishay Dale | CRCW04022R00FKED
14 | 1 | R5 | Resistor, 220 Ω, 1%, 1/10 W | Stackpole | RMCF0603FT220R
15 | 2 | TP1, TP2 | Test Point | Keystone | 5015
16 | 1 | U1 | I.C., Logic | Fairchild | NC7SZ00L6X
17 | 1 | U2 | I.C., Gate driver | upi Semiconductor | uP1966A
18 | 1 | U3 | I.C., Regulator | Microchip | MCP1703T-5002E/MC
19 | 1 | U4 | I.C., Logic | Fairchild | NC7SZ08L6X
20 | 1 | R6 | Optional Resistor
21 | 4 | D3, D4, D5, D6 | Optional Diode
22 | 2 | P1, P2 | Optional Potentiometer