## EPC9022_BOM
EPC9022 Bill of Material
Item | Qty | Reference | Part Description | Manufacturer/Part #
1 | 3 | C4, C10, C11 | Capacitor, 1uF, 10%, 25V, X5R | Murata, GRM188R61E105KA12D
2 | 2 | C6, C7 | Capacitor, 100pF, 5%, 50V, NP0 | Kemet, C0402C101K5GACTU
3 | 1 | C12 | Capacitor, 22nF, 10%, 25V, X5R | TDK, C1005X5R1E223K050BA
4 | 1 | C14 | Capacitor, 0.1uF, 10%, 25V, X5R | TDK, C1005X5R1E104K
5 | 3 | C16, C17, C18 | Capacitor, 0.01uF, 20%, 100V, X7R | TDK, C1005X7S2A103M050BB
6 | 1 | C13 | Capacitor, 1uF, 10%, 25V, X5R | Murata, GRM188R61E105KA12D
7 | 1 | C21 | Capacitor, 1uF, 10%, 100V, X7R | TDK, CGA4J3X7S2A105K125A
8 | 2 | D1, D2 | Schottky Diode, 30V | Diodes Inc., SDM03U40-7
9 | 3 | J1, J2, J9 | Connector | 2pins of Tyco, 4-103185-0
10 | 6 | J3, J4, J5, J6, J7, J8 | Connector | FCI, 68602-224HLF
11 | 2 | Q1, Q2 | eGaN® FET | EPC8002
12 | 1 | R1 | Resistor, 10.0K, 5%, 1/8W | Stackpole, RMCF0603FT10K0
13 | 2 | R2, R15 | Resistor, 0 Ohm, 1/8W | Stackpole, RMCF0603ZT0R00
14 | 2 | R4,R5 | Resistor, 7.5 Ohm, 5%, 1/16W | Stackpole, RMCF0603JT7R50
15 | 2 | TP1, TP2 | Test Point | Keystone Elect, 5015
16 | 1 | U1 | I.C., Logic | Fairchild, NC7SZ00L6X
17 | 1 | U2 | I.C., Gate driver | Texas Instruments, LM5113
18 | 1 | U3 | I.C., Regulator | Microchip, MCP1703T-5002E/MC
19 | 1 | U4 | I.C., Logic | Fairchild, NC7SZ08L6X
20 | 0 | HS1 | Optional Heatsink | HeatSink15mmX15mm
21 | 0 | R14, R22 | Optional Resistor
22 | 0 | P1,P2 | Optional Potentiometer | PV37Y