## EPC9054 BOM
EPC9054 - Bill of Materials
Item | Qty | Reference | Part Description | Manufacturer | Part #
1 | 2 | C1, C2 | 22 pF, 50 V | Würth | 885012005057
2 | 2 | C10, C20 | 2.2 µF 100 V | Taiyo Yuden | HMK325B7225KN-T
3 | 1 | C40 | 4.7 µF, 10 V | Samsung | CL05A475MP5NRNC
4 | 3 | C41, C70, C71 | 100 nF, 16 V | Würth | 885012205037
5 | 2 | C73, C74 | 22 pF, 50 V | Würth | 885012005057
6 | 3 | C90, C91, C92 | 1 µF, 25 V | Würth | 885012206076
7 | 2 | CQ1, CQ2 | TBD | TBD | TBD
8 | 2 | D70, D71 | DNP (40 V 30 mA) | Diodes Inc. | SDM03U40
9 | 1 | GP1 | .1" Male Vert. | Würth | 61300111121
10 | 1 | J62 | .156" Male Vert. | Würth | 645002114822
11 | 2 | J70, J90 | .1" Male Vert. | Würth | 61300211121
12 | 2 | L10, L20 | TBD | TBD | TBD
13 | 2 | L11, L21 | TBD | TBD | TBD
14 | 2 | Le11, Le21 | TBD | TBD | TBD
15 | 2 | Le12, Le22 | TBD | TBD | TBD
16 | 2 | Q1, Q2 | 200 V, 22 A, 25 mΩ | EPC | EPC2010C
17 | 2 | R11, R21 | 2.2 Ω | Yageo | RC0402JR-072R2L
18 | 2 | R70, R71 | 0 Ω | Samsung | RC1005J000CS
19 | 1 | R73 | 10k | Yageo | RC0402FR-0710KL
20 | 1 | R74 | 10k | Panasonic | ERJ-2GEJ103X
21 | 1 | R90 | DNP (0 Ω) | Stackpole | RMCF0603ZT0R00
22 | 1 | U40 | 100 V eGaN Driver | Texas Instruments | LM5113TM
23 | 1 | U70 | 2 In NAND | Fairchild | NC7SZ00L6X
24 | 1 | U71 | 2 In AND | Fairchild | NC7SZ08L6X
25 | 1 | U90 | 5.0 V, 250 mA, DFN | Microchip | MCP1703T-5002E/MC