## EPC9156_B5247_Rev3_0_BoM QSG
Quantity | Designator | QSGdescript | MFG | MFGPN | Footprint | Comment
1 | *1 |  | EPC | B5247_Rev3_0 |  | PCB
12 | C1, C2, C3, C4, C6, C7, C8, C9, C10, C11, C12, C14 | CAP CER 0.1UF 50V X7R 0402 | TDK | C1005X7R1H104K050BB | CC0402SM | C1005X7R1H104K050BB
2 | C5, C17 | CAP CER 0.1UF 50V X7R 0402 | TDK | C1005X7R1H104K050BB | CC0402 | C1005X7R1H104K050BB
1 | C13 | CAP CER 0.1UF 16V X5R 0204 | TDK | C0510X5R1C104M030BC | CC0204 | C0510X5R1C104M030BC
2 | C15, C16 | CAP CER 5PF 50V C0G/NP0 0201 | TDK | CGA1A2C0G1H050C030BA | CC0201 | CGA1A2C0G1H050C030BA
4 | C18, C19, C20, C21 | CAP CER 4.7UF 50V X7R 0805 | TDK | C2012X7R1H475K125AC | CC0805 | C2012X7R1H475K125AC
2 | C22, C27 | CAP CER 4.7UF 25V X5R 0603 | TDK | C1608X5R1E475K080AC | CC0603SM | C1608X5R1E475K080AC
5 | C23, C24, C25, C26, C28 | CAP CER 1UF 50V X7R 0603 | Taiyo Yuden | UMK107AB7105KA-T | CC0603SM | UMK107AB7105KA-T
3 | D1, D2, D3 | DIODE SCHOTTKY 60V 1A DSN1006-2 | Nexperia | PMEG6010AESBYL | DSN1006-2 (SOD993) SMD | EMPTY
2 | D5, D6 | TVS DIODE 15VWM 27VC 2FLIPCHIP BIDIR | Littelfuse | SP15-01WTG-C-HV | MO-236_Bi | EMPTY
1 | FB1 | FERRITE BEAD 330 OHM 0402 0.7A 280mE | TDK | MPZ1005S331ET000 | LC0402sml | MPZ1005S331ET000
7 | J1, J2, J3, J4, J5, J6, J7 |  | Molex | 734152063 | MMCX_SMT_ST | 734152063
2 | J8, J9 | 3.81mm 2 pos. Euro Block | Tyco | 1776113-2 | EuroBlock3_81mm | 1776113-2
8 | MB1, MB2, MB3, MB4, MB5, MB6, MB7, MB8 | 5 hole Mouse Bites | N/A | N/A | MouseBite5 | MouseBite5
1 | R1 | RES 0.1 OHM 1% 1W 1206 | Panasonic | ERJ-8BWFR100V | RC1206 | ERJ-8BWFR100V
3 | R2, R8, R11 | RES SMD 1K OHM 1% 1/10W 0402 | Panasonic | ERJ-2RKF1001X | RC0402 | ERJ-2RKF1001X
5 | R3, R9, R12, R15, R16 | RES SMD 49.9 OHM 1% 1/20W 0201 | Yageo | RC0201FR-0749R9L | RC0201 | RC0201FR-0749R9L
4 | R4, R5, R6, R7 | RES SMD 1 OHM 1% 1/5W 0402 | Vishay Dale | CRCW04021R00FKEDHP | RC0402 | CRCW04021R00FKEDHP
1 | R10 | RES SMD 10K OHM 1% 1/10W 0402 | Panasonic | ERJ-2RKF1002X | RC0402 | ERJ-2RKF1002X
1 | R13 | RES SMD 1.8K OHM 1% 1/10W 0402 | Panasonic | ERJ-2RKF1801X | RC0402 | ERJ-2RKF1801X
2 | R14, R17 | RES SMD 0 OHM JUMPER 1/20W 0201 | Panasonic | ERJ-1GE0R00C | RC0201 | ERJ-1GE0R00C
1 | R18 | RES SMD 1K OHM 1% 1/10W 0402 | Panasonic | ERJ-2RKF1001X | RC0402SM | ERJ-2RKF1001X
2 | R19, R20 | RES SMD 953 OHM 1% 1/20W 0201 | Panasonic | ERJ-1GNF9530C | RC0201 | ERJ-1GNF9530C
2 | R21, R22 | RES SMD 0 OHM JUMPER 1/10W 0402 | Panasonic | ERJ-2GE0R00X | RC0402SM | Resistor
6 | TP1, TP2, TP3, TP4, TP5, TP6 |  | Keystone | 5015 | 5015 | Keystone5015
1 | U1 | 40V 10A eToF Laser Driver IC, 5V VDD LVDS logic in | EPC | EPC21603 | Phaser | EPC21603
1 | U3 | 5.0V 250mA DFN | MicroChip | MCP1703T-5002E/MC | DFN 2X3MM | MCP1703T-5002E/MC
1 | U4 | Linear Regulator XvX 500mA 6-WSON (2x2) | Texas Instruments | TLV755XXPDRVR | 6-WSON | TLV755XXPDRVR