## EPC9558L_B5465_Rev2_1_BoM Build
Designator | Quantity | Value | MFG | MFGPN | SchDescript | Footprint | Comment
C1, C6, C16, C17, C19, C22 | 6 | 1nF | Murata | GRM1885C1H102JA01D | 1nF 50V | CC0603 | GRM1885C1H102JA01D
C2, C20 | 2 | 4.7nF | Murata | GRM1885C1H472JA01D | 4.7nF 50V | CC0603 | GRM1885C1H472JA01D
C3 | 1 | 100pF | KEMET | C0402C101J3GACTU | 100pF 25V | CC0402 | C0402C101J3GACTU
C4 | 1 | 47uF | Panasonic | EEE-FT1E470AR | 47uF 25V | CAP_ELEC_5x5.7 | EEE-FT1E470AR
C5, C18, C21 | 3 | 47pF | Yageo | CC0402JRNPO9BN470 | 47pF 50V | CC0402 | CC0402JRNPO9BN470
C7, C8, C9, C15 | 4 | 100pF | KEMET | C0603C101J1GAC7867 | 100pF 100V | CC0603 | C0603C101J1GAC7867
C10, C11, C12, C24, C25, C26 | 6 | 100nF | TDK | C1005X7R1E104K050BB | 100nF 25V | CC0402 | C1005X7R1E104K050BB
C13, C23 | 2 | 10uF | Murata | GRM188R61C106MA73D | 10uF 16V | CC0603 | GRM188R61C106MA73D
C14 | 1 | 1nF | Murata | GRM1885C2A102JA01D | 1nF 100V | CC0603 | GRM1885C2A102JA01D
D1, D2 | 2 |  | Lite-On | LTST-C193KSKT-5A | 0603 Yellow | D0603L | LTST-C193KSKT-5A
D3, D4, D6, D7 | 4 |  | Diodes Inc. | 1N4448HLP-7 | 80V 125mA | DFN1006-2 | 1N4448HLP-7
D5 | 1 |  | Lite-On | LTST-C193KRKT-5A | 0603 Red | D0603L | LTST-C193KRKT-5A
J1 | 1 |  | Sullins | PRPC012DAAN-RC | 100mil TH | HDR_M10_D12_TH_VT | PRPC012DAAN-RC
J2, J3 | 2 |  | Sullins | PRPC002DAAN-RC | 100mil TH | HDR_M10_D2_TH_VT | PRPC002DAAN-RC
PCB1 | 1 |  | EPC | B5465 Rev. 2.0 |  |  | PCB Image
Q1 | 1 |  | NXP | 2N7002PW | 60V 310mA 1E | SOT323 | 2N7002PW
R1, R26, R27, R29, R31 | 5 | 75k | Yageo | RT0603BRD0775KL | 75k 0.1W | RC0603 | RT0603BRD0775KL
R2, R3, R6, R7, R11 | 6 | 1k | Panasonic | ERJ-2RKF1001X | 1k 0.1W 1% | RC0402 | ERJ-2RKF1001X
R4, R15, R16 | 3 | 120E | Yageo | RC0603FR-07120RL | 120E 0.1W | RC0603 | RC0603FR-07120RL
R5, R10, R13 | 3 | 820 | Yageo | RC0603FR-07820RL | 820 0.1W | RC0603 | RC0603FR-07820RL
R9 | 1 | 2k | Panasonic | ERA-3AEB202V | 2k 0.1W | RC0603 | ERA-3AEB202V
R12, R32 | 2 | 10 | Panasonic | ERJ-2RKF10R0X | 10 0.1W | RC0402 | ERJ-2RKF10R0X
R14, R17, R18 | 3 | 7.5k | Panasonic | ERJ-PB3B7501V | 7.5k 0.2W | RC0603 | ERJ-PB3B7501V
R19 | 1 | 39 | Panasonic | ERJ-2RKF39R0X | 39 0.1W | RC0402 | ERJ-2RKF39R0X
R20, R33 | 2 | 10E | Stackpole | RNCP0603FTD10R0 | 10E 0.125W | RC0603 | RNCP0603FTD10R0
R21, R25 | 2 | 1.5k | Yageo | RC0402FR-071K5L | 1.5k 1/16W 1% | RC0402 | RC0402FR-071K5L
R22, R23, R24, R28, R30 | 5 | 3.3k | Panasonic | ERJ-2RKF3301X | 3.3k 0.1W 1% | RC0402 | ERJ-2RKF3301X
TP1 | 1 |  | Keystone | 5015 | SMD TP | Keystone5015 | 5015
U1, U5 | 2 |  | Rohm Semiconductor | LM4565F-GE2 | Low noise 8SOP | SO-8 | LM4565F-GE2
U2, U4 | 2 |  | Texas Instruments | SN74LVC1G17MDBVREP | IC BUF NON-INVERT 5.5V SOT23-5 | SOT23-5 | SN74LVC1G17MDBVREP
U3 | 1 |  | Texas Instruments | LMV7239M7/NOPB | Comparotor R-R INPUT SC-70-5 | SOT353-5N | LMV7239M7/NOPB
U6 | 1 |  | NXP | 74LVC1G08GM-Q100X | 2-input AND | 6MICRO | 74LVC1G08GM-Q100X
R8 | 6 | 1k | Panasonic | ERJ-2RKF1001X | 1k 0.1W 1% | RC0402 | EMPTY